## Feuil1
LocoAddr Mini Display v3.0 — nomenclature (BOM)
Repère | Quantité | Valeur | Rôle | Remarque | Référence achat
U1 | 1 | ESP32-C3 SuperMini | microcontrôleur, USB-C | monté sur 2 barrettes femelles 1×8 ; souder ses barrettes mâles (fournies) dessous | Module ESP32-C3 SuperMini
U2 | 1 | Pololu 2595 | adaptateur de niveau 3,3 V ↔ 5 V (CLK, DIO) | OBLIGATOIRE : tient aussi GPIO2 haut au démarrage. Barrettes mâles fournies | Pololu 2595 (adaptateur de niveau 4 voies)
U4 | 1 | 5,5-32 V → 5 V / 1 A | alimentation 5 V depuis ALIM IN | module DC-DC au format 7805 (3 broches IN, GND, OUT) ; vérifier l'ordre sur la sérigraphie | Module DC-DC 5 V / 1 A format 7805
C1 | 1 | 10 µF / 25 V | réservoir à l'entrée de U4 | électrolytique, + côté VCC (J6-2) | Condensateur électrolytique 10 µF / 25 V
D1 | 1 | 1N5819 | anti-retour USB ↔ module U4 | Schottky. Pas de 1N4001/1N4007 (chute de 0,7 à 1 V) | Diode Schottky 1N5819
J3 | 1 | barrette mâle 1×4, pas 2,54 | vers module TM1637 | 1 CLK, 2 DIO, 3 VCC, 4 GND | Barrette mâle 1×4, pas 2,54 mm
J4 | 1 | bornier 2 points, pas 5,08 | détecteur : GND, VIO |  | Bornier à vis 2 points, pas 5,08 mm
J5 | 1 | bornier 2 points, pas 5,08 | détecteur : 5V, RX |  | Bornier à vis 2 points, pas 5,08 mm
J6 | 1 | bornier 2 points, pas 5,08 | ALIM IN 9-12 V : GND, VCC |  | Bornier à vis 2 points, pas 5,08 mm
(U1) | 2 | barrette femelle 1×8, pas 2,54 | support du SuperMini | rangées écartées de 15,24 mm | Barrette femelle 1×8, pas 2,54 mm
(U2) | 2 | barrette femelle 1×5, pas 2,54 | support du Pololu 2595 | rangées écartées de 7,62 mm | Barrette femelle 1×5, pas 2,54 mm
— | 1 | module TM1637 4 chiffres (HW-069) | afficheur déporté | alimenté en 5 V ; LED rouges conseillées | Module afficheur TM1637 4 chiffres
— | 4 | fil Dupont femelle-femelle | liaison J3 ↔ module TM1637 | ou une nappe 4 fils femelle-femelle | Fil Dupont femelle-femelle
— | 1 | circuit imprimé Mini Display v3.0 |  | Gerbers : GERBER/locoaddr_display_min_v3.0_GERBER.zip | Circuit imprimé LocoAddr Mini Display v3.0
Total