## Feuil1
Détecteur LocoAddr v3.1 (Locoduino) — BOM
Repère | Quantité | Valeur | Rôle | Option | Référence achat
C1 | 1 | 220 µF / 35 V | réservoir avant 78L05 | Base | Condensateur électrolytique 220 µF / 35 V
C2 | 1 | 100 µF / 35 V | réservoir du rail négatif | Base | Condensateur électrolytique 100 µF / 35 V
C3 | 1 | 100 nF | sortie 78L05 | Base | Condensateur céramique 100 nF
C4 | 1 | 100 µF / 35 V | +5 V | Base | Condensateur électrolytique 100 µF / 35 V
C6 | 1 | 680 pF | filtre R14/C6 (données) | Base | Condensateur céramique 680 pF
C7 | 1 | 1 nF | filtre R11/C7 (fenêtre cutout) | Base | Condensateur céramique 1 nF
C8 | 1 | 100 nF | découplage 6N137 (broches 8–5) | Base | Condensateur céramique 100 nF
C9 | 1 | 100 nF | découplage 74HC02 (ex-C5 de l'ancienne BOM) | Base | Condensateur céramique 100 nF
C10 | 1 | 100 nF | découplage LM339 (broches 3–12) | Base | Condensateur céramique 100 nF
D1, D2, D3 | 3 | 1N4007 | redressement +, redressement −, écrêtage −0,7 V | Base | Diode 1N4007
D4, D5 | 2 | SB320 (ou 1N540x) | écrêtage du shunt, en antiparallèle | Base | Diode Schottky SB320
R1, R2 | 2 | 1 kΩ | alimentation du rail négatif | Base | Résistance 1 kΩ 0,25 W
R3 | 1 | 270 kΩ | référence +18 mV (avec R4) | Base | Résistance 270 kΩ 0,25 W
R4 | 1 | 1 kΩ | référence +18 mV | Base | Résistance 1 kΩ 0,25 W
R5 | 1 | 33 kΩ (27 kΩ possible) | référence −18 mV (avec R6) | Base | Résistance 33 kΩ 0,25 W
R6 | 1 | 820 Ω | référence −18 mV | Base | Résistance 820 Ω 0,25 W
R7 | 1 | 1,8 Ω / 1 W (1,5 Ω possible) | shunt de mesure | Base | Résistance 1,8 Ω 1 W
R8 | 1 | 100 kΩ | diviseur fenêtre cutout | Base | Résistance 100 kΩ 0,25 W
R9 | 1 | 1 kΩ | diviseur fenêtre cutout | Base | Résistance 1 kΩ 0,25 W
R10, R12, R13 | 3 | 10 kΩ | tirages des sorties du LM339 | Base | Résistance 10 kΩ 0,25 W
R11, R14 | 2 | 470 Ω | filtres RC | Base | Résistance 470 Ω 0,25 W
R15 | 1 | 1 kΩ | LED témoin | Base | Résistance 1 kΩ 0,25 W
R16 | 1 | 270 Ω | LED du 6N137 | Base | Résistance 270 Ω 0,25 W
R17 | 1 | 2,2 kΩ | tirage de la sortie vers VIO | Base | Résistance 2,2 kΩ 0,25 W
R18, R19 | 2 | 1 kΩ | en série sur 2A et 2B du 74HC02 | Base | Résistance 1 kΩ 0,25 W
IC1 | 1 | LM339N | 4 comparateurs | Base | LM339N (DIP-14)
IC2 | 1 | 78L05 | régulateur +5 V | Base | Régulateur 78L05 (TO-92)
U5 | 1 | 74HC02 (ou 74HCT02) | logique NOR | Base | 74HC02 (DIP-14)
U8 | 1 | 6N137 | isolation de la sortie | Base | Optocoupleur 6N137 (DIP-8)
LED1 | 1 | 3 mm verte | témoin d'alimentation | Base | LED 3 mm verte
J19 | 1 | bornier 3 points | sortie : 5 V µC / OUT / GND µC | Base | Bornier à vis 3 points, pas 5,08 mm
J22 | 1 | bornier 2 points | VIO / DIR | Base | Bornier à vis 2 points, pas 5,08 mm
J20, J21 | 2 | bornier 2 points | DCC out, DCC in | Base | Bornier à vis 2 points, pas 5,08 mm
U6 | 1 | 74HC74 | bascule D, mémorise le sens | Option | 74HC74 (DIP-14)
U7 | 1 | PC817 | isolation de la sortie DIR | Option | Optocoupleur PC817 (DIP-4)
C11 | 1 | 100 nF | découplage du 74HC74 (broches 14–7) | Option | Condensateur céramique 100 nF
R20 | 1 | 1 kΩ | LED du PC817 | Option | Résistance 1 kΩ 0,25 W
R21 | 1 | 4,7 kΩ | tirage de DIR vers VIO | Option | Résistance 4,7 kΩ 0,25 W
R22 | 1 | 1 kΩ | LED bicolore | Option | Résistance 1 kΩ 0,25 W
LED2 | 1 | LED bicolore 2 pattes (tête-bêche) | affichage du sens de pose | Option | LED bicolore 3 mm, 2 pattes
Total (base 42 + option 7)