## Feuil1
LocoAddr Display v2.1 — nomenclature (BOM)
Repère | Quantité | Valeur | Rôle | Remarque | Référence achat
U3 | 1 | ESP32-DevKitC (ESP32-WROOM-32), 38 broches | microcontrôleur | sur 2 barrettes femelles 1×19 | Carte ESP32-DevKitC 38 broches
U4 | 1 | LFD039AUE-102A | afficheur LED 7 segments, 4 chiffres | cathode commune (chiffres commutés vers GND par Q1-Q4) ; enfiché sur 2 barrettes femelles 1×6 | Afficheur 7 segments 4 chiffres LFD039AUE-102A
Q1, Q2, Q3, Q4 | 4 | 2N2222A (TO-92, EBC) | commutation des chiffres | respecter le brochage E-B-C de la sérigraphie | Transistor NPN 2N2222A TO-92
R1, R2, R3, R4 | 4 | 1 kΩ, 1/4 W | base des transistors |  | Résistance 1 kΩ 1/4 W
R5 à R11 | 7 | 68 Ω, 1/4 W | limitation de courant des segments |  | Résistance 68 Ω 1/4 W
CN1 | 1 | bornier 3 points, pas 5,08 | vers le détecteur J19 : 1 +5V, 2 RX, 3 GND | même ordre que J19, câble droit | Bornier à vis 3 points, pas 5,08 mm
(U3) | 2 | barrette femelle 1×19, pas 2,54 | support de la DevKitC |  | Barrette femelle 1×19, pas 2,54 mm
(U4) | 2 | barrette femelle 1×6, pas 2,54 | support de l'afficheur |  | Barrette femelle 1×6, pas 2,54 mm
— | 1 | fil souple | pastille « 3.3V » → J22-1 VIO du détecteur | indispensable avec un détecteur v3.1 | Fil de câblage souple
— | 1 | résistance 20 kΩ | uniquement avec un détecteur v3.0 | entre RX et GND (pont diviseur avec R17) | Résistance 20 kΩ 1/4 W (option v3.0)
— | 4 | entretoise M3 + vis | fixation (4 trous de 3 mm) | facultatif | Entretoise M3 + vis (facultatif)
— | 1 | circuit imprimé LocoAddr Display v2.1, 100 × 70 mm |  | Gerbers : GERBER/locoaddr_display_v2.1_GERBER.zip | Circuit imprimé LocoAddr Display v2.1
Total pièces